## CPT
| Punta | 80.42 | g | cos (θ/2) | 0.96593 | C | 1.1084 |  | hmax | 21 | mm | 2.0212 | kPa | Lim inf
| Angulo | 30 | 0.5236 | tan (θ/2) | 0.26795 | F | 804.2 |  | hmin | 17 | mm | 3.0843 | kPa | Lim sup
| g | 10 | m/s2 | π | 3.1416 | C*F | 891.3521 |  | hlim | 4 | mm | 55.7095 | kPa | Lim CPT
2025-07-15 | REF 0.30 | [6 empty] | 2025-07-15 | REF 0.35 | [6 empty] | 2025-07-15 | REF 0.40
Tiempo | h1 | h2 | h3 | h4 | h5 | hm | τ0 | Tiempo | h1 | h2 | h3 | h4 | h5 | hm | τ0 | Tiempo | h1 | h2 | h3 | h4 | h5 | hm | τ0
min | mm | mm | mm | mm | mm | mm | kPa | min | mm | mm | mm | mm | mm | mm | kPa | min | mm | mm | mm | mm | mm | mm | kPa
0 | 27 | 23 | 25.5 |  |  | 25.1667 | 1.4073 | 0 | 39.7 | 39.7 |  |  |  | 39.7 | 0.56555 | 0 | 39.5 |  |  |  |  | 39.5 | 0.57129
5 | 22.4 | 25.4 | 26 |  |  | 24.6 | 1.4729 | 5 | 39.7 |  |  |  |  | 39.7 | 0.56555 | 5 | 39.5 |  |  |  |  | 39.5 | 0.57129
10 | 20 | 17 | 23.5 |  |  | 20.1667 | 2.1917 | 10 | 39.7 |  |  |  |  | 39.7 | 0.56555 | 10 | 39.5 |  |  |  |  | 39.5 | 0.57129
20 | 18 | 21.1 | 21.5 |  |  | 20.2 | 2.1845 | 20 | 39.7 |  |  |  |  | 39.7 | 0.56555 | 20 | 39.5 |  |  |  |  | 39.5 | 0.57129
30 | 18.8 | 17.7 | 16.4 |  |  | 17.6333 | 2.8667 | 30 | 36.5 |  |  |  |  | 36.5 | 0.66906 | 30 | 39.5 |  |  |  |  | 39.5 | 0.57129
40 | 13 | 15.4 | 17.4 |  |  | 15.2667 | 3.8244 | 40 | 34.5 | 35.1 |  |  |  | 34.8 | 0.73602 | 40 | 39.5 |  |  |  |  | 39.5 | 0.57129
60 | 13.9 | 12.6 | 13 |  |  | 13.1667 | 5.1416 | 60 | 29.5 | 30.7 | 28.7 |  |  | 29.6333 | 1.0151 | 60 | 34.5 | 28 | 32.4 | 34.2 |  | 32.275 | 0.85569
90 | 6.2 | 5.8 | 5.7 |  |  | 5.9 | 25.6062 | 90 | 22 | 25.7 | 22.5 |  |  | 23.4 | 1.6279 | 90 | 30.7 | 29.1 | 30.5 |  |  | 30.1 | 0.98382
120 | 4 | 3.3 | 4.6 |  |  | 3.9667 | 56.6497 | 120 | 16.7 | 14.8 | 15.4 |  |  | 15.6333 | 3.6471 | 120 | 23.8 | 25 | 24.5 |  |  | 24.4333 | 1.4931
[8 empty] | 150 | 11.8 | 12 | 11.6 |  |  | 11.8 | 6.4016 | 150 | 15.4 | 15.9 | 16.5 |  |  | 15.9333 | 3.511
Note on H3: Irene PH: τ0=C*F/h^2 (kPa)